## ЛСР 13 граф
ЛОКАЛЬНЫЙ СМЕТНЫЙ РАСЧЕТ от 20.01.2021г.
(локальная смета)
| на | Обустройство спортивно-игровой площадки для детей и взрослых район ул.Уральская-ул.Железнодорожная, 16
(наименование работ и затрат, наименование объекта)
Основание:
|  | Сметная стоимость строительных работ _______________________________________________________________________________________________ |  | ___________________________1970,419 |  | тыс. руб.
|  | Средства на оплату труда _______________________________________________________________________________________________ |  | ___________________________1,642 |  | тыс. руб.
|  | Сметная трудоемкость _______________________________________________________________________________________________ |  | _______________________________________________________________________________________________127,95 |  | чел.час
Составлен(а) в текущих (прогнозных) ценах по состоянию на _____4 кв. 2020г._________
№ пп | Обоснование | Наименование | Ед. изм. | Кол. | Стоимость единицы, руб. |  |  |  | Общая стоимость, руб.
[5 empty] | Всего | В том числе |  |  | Всего | В том числе
[6 empty] | Осн.З/п | Эк.Маш. | З/пМех |  | Осн.З/п | Эк.Маш. | З/пМех
1 | 2 | 3 | 4 | 5 | 6 | 7 | 8 | 9 | 10 | 11 | 12 | 13
Раздел 1. Устройство основания
1 | ФЕР01-01-013-07 | Разработка грунта с погрузкой на автомобили-самосвалы экскаваторами с ковшом вместимостью: 0,65 (0,5-1) м3, группа грунтов 1 НР (31 руб.): 100% от ФОТ (31 руб.) СП (16 руб.): 50% от ФОТ (31 руб.) | 1000 м3 | 0.0825 | 2529.96 | 62.4 | 2464.31 | 313.2 | 209 | 5 | 203 | 26
2 | ФССЦпг-03-22-01-100 | Перевозка грузов автомобилями-самосвалами грузоподъемностью 10 т работающих из карьера на расстояние: от 9,5 до 10,0 км НР 0% от ФОТ СП 0% от ФОТ | 1 т груза | 136.125 | 11.2 |  | 11.2 |  | 1525 |  | 1525
3 | ФЕР01-01-016-01 | Работа на отвале, группа грунтов: 1 НР (5 руб.): 100% от ФОТ (5 руб.) СП (3 руб.): 50% от ФОТ (5 руб.) | 1000 м3 | 0.0825 | 263.71 | 21.22 | 240.32 | 40.77 | 22 | 2 | 20 | 3
4 | ФЕР27-04-001-01 | Устройство подстилающих и выравнивающих слоев оснований: из песка НР (241 руб.): 149% от ФОТ (162 руб.) СП (154 руб.): 95% от ФОТ (162 руб.) | 100 м3 | 0.55 | 2271.41 | 115.49 | 2143.72 | 177.59 | 1249 | 64 | 1179 | 98
5 | ФССЦ-02.3.01.02-0033 | Песок природный обогащенный для строительных работ средний | м3 | 60.5 | 70.6 |  |  |  | 4271
6 | ФЕР27-04-001-04 | Устройство подстилающих и выравнивающих слоев оснований: из щебня НР (186 руб.): 149% от ФОТ (125 руб.) СП (119 руб.): 95% от ФОТ (125 руб.) | 100 м3 | 0.275 | 3529.16 | 173.23 | 3338.85 | 278.65 | 971 | 48 | 918 | 77
7 | ФССЦ-02.2.05.04-1772 | Щебень М 600, фракция 20-40 мм, группа 2 | м3 | 34.65 | 114.13 |  |  |  | 3955
8 | ФЕР27-04-001-01 | Устройство подстилающих и выравнивающих слоев оснований: из песка НР (361 руб.): 149% от ФОТ (242 руб.) СП (230 руб.): 95% от ФОТ (242 руб.) | 100 м3 | 0.825 | 2271.41 | 115.49 | 2143.72 | 177.59 | 1874 | 95 | 1769 | 147
9 | ФССЦ-02.3.01.02-0033 | Песок природный обогащенный для строительных работ средний | м3 | 90.75 | 70.6 |  |  |  | 6407
Итого прямые затраты по разделу в базисных ценах | [8 empty] | 20483 | 214 | 5614 | 351
Накладные расходы | [8 empty] | 824
Сметная прибыль | [8 empty] | 521
Итого по разделу 1 Устройство основания | [8 empty] | 227666
Раздел 2. Устройство ударопоглощающего покрытия
10 | ФЕР27-07-010-02 | Устройство покрытий спортивных и детских площадок из плиток на основе резиновой крошки: на соединительные элементы НР (410 руб.): 149% от ФОТ (275 руб.) СП (261 руб.): 95% от ФОТ (275 руб.) | 100 м2 | 1.35 | 230.95 | 197.44 | 33.51 | 5.92 | 312 | 267 | 45 | 8
11 | ООО"КСИЛ-Югра" ком.предложение №7 от 13.01.2021г. | Коврик резиновый, толщина 40 мм МАТ=(820*4)/10,43*1,02 | м2 | 135 | 320,77 (820*4)/10,43*1,02 |  |  |  | 43304
12 | ФЕР27-02-010-02 | Установка бордюров резиновых НР (454 руб.): 149% от ФОТ (305 руб.) СП (290 руб.): 95% от ФОТ (305 руб.) | 100 м | 0.51 | 4353.58 | 590.51 | 73.02 | 8.7 | 2220 | 301 | 37 | 4
13 | ООО"КСИЛ-Югра" ком.предложение №7 от 13.01.2021г. | Бордюр резиновый длиной 500 мм МАТ=1170/10,43*1,02 | 1 метр погонный | 51 | 114,42 1170/10,43*1,02 |  |  |  | 5835
Итого прямые затраты по разделу в базисных ценах | [8 empty] | 51671 | 568 | 82 | 12
Накладные расходы | [8 empty] | 864
Сметная прибыль | [8 empty] | 551
Итого по разделу 2 Устройство ударопоглощающего покрытия | [8 empty] | 553687
Раздел 3. Детское, спортивное, рекриационное, хозяйственное оборудование
14 | ФЕР09-08-001-01 | Установка металлических столбов высотой до 4 м: с погружением в бетонное основание НР (183 руб.): 95% от ФОТ (193 руб.) СП (164 руб.): 85% от ФОТ (193 руб.) | 100 шт | 0.33 | 3968.08 | 304.01 | 3430.97 | 281.18 | 1309 | 100 | 1132 | 93
15 | ФЕР06-15-001-10 | Приготовление тяжелого бетона: на щебне класса В 15 НР (34 руб.): 66% от ФОТ (52 руб.) СП 0% от ФОТ | 100 м3 | 0.020922 | 31716.24 | 2082.6 | 1868.33 | 363.97 | 664 | 44 | 39 | 8
16 | ООО"КСИЛ-Югра" ком.предложение №7 от 13.01.2021г. | Комплекс из 3 турников, шведской стенки, скамьи для пресса МАТ=131050/10,43*1,02 | шт | 1 | 12816,01 131050/10,43*1,02 |  |  |  | 12816
17 | ООО"КСИЛ-Югра" ком.предложение №7 от 13.01.2021г. | Детский игровой комплекс МАТ=232450/10,43*1,02 | шт | 1 | 22732,41 232450/10,43*1,02 |  |  |  | 22732
18 | ООО"КСИЛ-Югра" ком.предложение №7 от 13.01.2021г. | Качели на стойках двойные металлические с подвеской со спинкой МАТ=(24810+12230+12230)/10,43*1,02 | шт | 1 | 4818,35 (24810+12230+12230)/10,43*1,02 |  |  |  | 4818
19 | ООО"КСИЛ-Югра" ком.предложение №7 от 13.01.2021г. | Песочница МАТ=25750/10,43*1,02 | шт | 1 | 2518,22 25750/10,43*1,02 |  |  |  | 2518
20 | ООО"КСИЛ-Югра" ком.предложение №7 от 13.01.2021г. | Качалка балансир МАТ=16850/10,43*1,02 | шт | 1 | 1647,84 16850/10,43*1,02 |  |  |  | 1648
21 | ООО"КСИЛ-Югра" ком.предложение №7 от 13.01.2021г. | Диван садово-парковый МАТ=15100/10,43*1,02 | шт | 2 | 1476,7 15100/10,43*1,02 |  |  |  | 2953
22 | ООО"КСИЛ-Югра" ком.предложение №7 от 13.01.2021г. | Урна со вставкой МАТ=(5700+910)/10,43*1,2 | шт | 2 | 760,5 (5700+910)/10,43*1,2 |  |  |  | 1521
Итого прямые затраты по разделу в базисных ценах | [8 empty] | 50979 | 144 | 1171 | 101
Накладные расходы | [8 empty] | 217
Сметная прибыль | [8 empty] | 164
Итого по разделу 3 Детское, спортивное, рекриационное, хозяйственное оборудование | [8 empty] | 535685
Раздел 4. Устройство ограждений
23 | Коммерческое предложение ИП Саяпов Р.Г. №14 от 10.09.2020 | Ограждение металлическое окрашенное с опорными металлическими стойками МАТ=3600/10,43*1,02*1,003 НР 0% от ФОТ СП 0% от ФОТ | м.п. | 69 | 353.12 |  |  |  | 24365
24 | ФЕР09-08-001-01 | Установка металлических столбов высотой до 4 м: с погружением в бетонное основание НР (189 руб.): 95% от ФОТ (199 руб.) СП (169 руб.): 85% от ФОТ (199 руб.) | 100 шт | 0.34 | 3968.08 | 304.01 | 3430.97 | 281.18 | 1349 | 103 | 1167 | 96
25 | ФЕР06-15-001-10 | Приготовление тяжелого бетона: на щебне класса В 15 НР (35 руб.): 66% от ФОТ (53 руб.) СП 0% от ФОТ | 100 м3 | 0.021556 | 31716.24 | 2082.6 | 1868.33 | 363.97 | 684 | 45 | 40 | 8
26 | ООО "СтройСити" г.Советский ПРАЙС-ЛИСТ НА 07.07.2020 г. (https://stroycity86.ru/prajsy/) | Бетонная ваза МАТ=4140/1,2/10,43*1,02*1,003 НР 0% от ФОТ СП 0% от ФОТ | шт. | 2 | 338.4 |  |  |  | 677
Итого прямые затраты по разделу в базисных ценах | [8 empty] | 27075 | 148 | 1207 | 104
Накладные расходы | [8 empty] | 224
Сметная прибыль | [8 empty] | 169
Итого по разделу 4 Устройство ограждений | [8 empty] | 286491
Раздел 5. Транспортировка щебня (Ивдель-Таёжный 144 км.-30 км.)
27 | ФССЦпг-03-21-01-114 | Перевозка грузов автомобилями-самосвалами грузоподъемностью 10 т работающих вне карьера на расстояние: I класс груза до 114 км НР 0% от ФОТ СП 0% от ФОТ | 1 т груза | 70.478 | 52.35 |  | 52.35 |  | 3690 |  | 3690
Итого прямые затраты по разделу в базисных ценах | [8 empty] | 3690 |  | 3690
Итого по разделу 5 Транспортировка щебня (Ивдель-Таёжный 144 км.-30 км.) | [8 empty] | 38487
ИТОГИ ПО СМЕТЕ:
Итого прямые затраты по смете в базисных ценах | [8 empty] | 153898 | 1074 | 11764 | 568
Накладные расходы | [8 empty] | 2129
Сметная прибыль | [8 empty] | 1405
Итоги по смете:
Земляные работы, выполняемые механизированным способом | [8 empty] | 10963
Перевозка грузов автотранспортом | [8 empty] | 128402
Автомобильные дороги | [8 empty] | 13287
Строительные металлические конструкции | [8 empty] | 3363
Изготовление в построечных условиях материалов и полуфабрикатов, металлических и трубопроводных заготовок (Норматив СП необходимо указать при составлении сметы) | [8 empty] | 1417
Итого | [8 empty] | 157432
Всего с учетом "РАСПОРЯЖЕНИЕ ПРАВИТЕЛЬСТВА ХАНТЫ-МАНСИЙСКОГО АВТОНОМНОГО ОКРУГА - ЮГРЫ ОТ 16 ОКТЯБРЯ 2020 ГОДА № 585-РП «ОБ УСТАНОВЛЕНИИ ПРОГНОЗНЫХ ИНДЕКСОВ ИЗМЕНЕНИЯ СМЕТНОЙ СТОИМОСТИ СТРОИТЕЛЬНО-МОНТАЖНЫХ РАБОТ НА IV КВАРТАЛ 2020 ГОДА» СМР=10,43" | [8 empty] | 1642016
Справочно, в базисных ценах:
Основная заработная плата | [8 empty] | 1074
Материалы | [8 empty] | 141060
Машины и механизмы | [8 empty] | 11764
в том числе заработная плата машинистов | [8 empty] | 568
Накладные расходы | [8 empty] | 2129
Сметная прибыль | [8 empty] | 1405
НДС 20% | [8 empty] | 328403.2
ВСЕГО по смете | [8 empty] | 1970419.2
Инициативная группа для работы с инициативным проектом «Обустройство спортивно-игровой площадки для детей и взрослых район ул. Уральская - ул. Железнодорожная, 16»:
___________________________( Рыжаков В.М.)
___________________________( Николаева О.Ю.)
___________________________( Садритдинова Г.Р.)